## Drehscheibe_Panel_V1.1
Referenz | Menge | Wert | Bezeichnung | Bemerkung
C1, C2, C3, C4, C6 | 5 | 100nF | Keramikkondensator
C5 | 1 | 22µF | Elko
D1 | 1 | LED | LED, Farbe/Größe nach gusto
J1 | 1 | Encoder | Connector_PinSocket_2.54mm:PinSocket_1x05_P2.54mm_Vertical | alternativ zu SW5
J2 | 1 | Panel | Wannenstecker 10-polig
R1 | 1 | 82k | Widerstand, 1% Toleranz | 1%-Toleranz ist wichtig!
R2 | 1 | 2,2k | Widerstand, 1% Toleranz
R3 | 1 | 10k | Widerstand, 1% Toleranz
R4 | 1 | 27k | Widerstand, 1% Toleranz
R5 | 1 | 680 Ohm | Widerstand, 5% Toleranz | Muss zur LED D1 passen!
RV1 | 1 | 50 kOhm | Potentiometer mit Mitten-Rastung | Es können auch 10 - 100 kOhm verwendet werden (mono oder stereo)
SW1 | 1 | Taster_1 | Taster | Entweder Printtaster einlöten oder Einbautaster mit Kabeln
SW2 | 1 | Taster_2 | Taster
SW3 | 1 | Taster_3 | Taster
SW4 | 1 | Taster_4 | Taster
SW5 | 1 | Rotary-Encoder | Drehencoder/Rotary-Encoder mit Taster
U1 | 1 | OLED-Display_I²C | OLED-Display_I²C | OLED-Größe und -Empfehlungen siehe Sketch